## Hoja 1
EHW020 |  |  | Ud | Anclaje metálico sobre concreto.
Anclaje metálico de seguridad por expansión, realizado sobre concreto de resistencia característica mínima 20 N/mm², de acero galvanizado calidad 8.8, según ISO 898-1, de 24 mm de diámetro y 235 mm de longitud, insertado en taladro de 26 mm de diámetro y 215 mm de profundidad.
Descompuesto | Ud | Descomposición |  |  | Rend. | Precio unitario | Precio partida
mt09reh310fl | Ud | Anclaje expansivo mecánico compuesto por tornillo de cabeza hexagonal acero galvanizado calidad 8.8, según ISO 898-1 de 24 mm de diámetro y 235 mm de longitud, arandela y sección de plástico colapsable, para fijaciones sobre estructuras de concreto. |  |  | 1 | 40.36 | 40.36
mo020 | h | Albañil. |  |  | 0.107 | 7.69 | 0.82
mo112 | h | Ayudante de albañilería. |  |  | 0.107 | 4.76 | 0.51
| % | Medios auxiliares |  |  | 2 | 41.69 | 0.83
| % | Costes indirectos |  |  | 3 | 42.52 | 1.28
Coste de mantenimiento decenal: $ 3,07 en los primeros 10 años. | [5 empty] | Total: | 43.8