## Hoja 1
EHY021 | m² |  | Reparación estructural de concreto, con mortero fluido a base de cemento.
Aplicación manual de mortero fluido, de elevada resistencia mecánica y retracción compensada, con una resistencia a compresión a 28 días mayor o igual a 78,5 N/mm² y un módulo de elasticidad mayor o igual a 20000 N/mm², Euroclase A1 de reacción al fuego, en capa de 40 mm de espesor medio, de consistencia fluida, para reparación y refuerzo estructural de losa de concreto. El precio incluye el construcción y desmontaje del sistema de cimbra.
Código |  | Unidad |  | Descripción | Rendimiento | Precio unitario | Importe
1 |  |  |  | Materiales
mt09red110c |  | kg |  | Mortero fluido, de elevada resistencia mecánica y retracción compensada, con una resistencia a compresión a 28 días mayor o igual a 78,5 N/mm² y un módulo de elasticidad mayor o igual a 20000 N/mm², Euroclase A1 de reacción al fuego, para reparación estructural del concreto. | 77 | 0.99 | 76.23
mt08aaa010a |  | m³ |  | Agua. | 0.008 | 2.04 | 0.02
mt50spa052b |  | m |  | Tablón de madera de pino, de 20x7,2 cm. | 0.02 | 8.6 | 0.17
mt50spa101 |  | kg |  | Clavos de acero. | 0.03 | 2.55 | 0.08
mt50spa081a |  | Ud |  | Puntal metálico telescópico, de hasta 3 m de altura. | 0.013 | 26.19 | 0.34
[5 empty] | Subtotal materiales: |  | 76.84
2 |  |  |  | Mano de obra
mo020 |  | h |  | Albañil. | 0.157 | 17.84 | 2.8
mo113 |  | h |  | Peón de albañilería. | 0.157 | 11.01 | 1.73
[5 empty] | Subtotal mano de obra: |  | 4.53
3 |  |  |  | Herramientas
|  | % |  | Herramientas | 2 | 81.37 | 1.63
Coste de mantenimiento decenal: $ 1,66 en los primeros 10 años. |  |  |  |  | Costos directos (1+2+3): |  | 83