## Hoja 1
EHY025 | m² |  | Reparación estructural de concreto, con mortero a base de resina epoxi.
Aplicación manual de mortero de reparación de dos componentes a base de resina epoxi, tixotrópico y con altas resistencias mecánicas, con una resistencia a compresión a 28 días mayor o igual a 45 N/mm² y un módulo de elasticidad mayor o igual a 20000 N/mm², Euroclase F de reacción al fuego, en capa de 20 mm de espesor medio, con acabado superficial fratasado con esponja o fratás, para reparación y refuerzo estructural de elemento de concreto.
Código |  | Unidad |  | Descripción | Rendimiento | Precio unitario | Importe
1 |  |  |  | Materiales
mt09reh170a |  | kg |  | Mortero de reparación de dos componentes a base de resina epoxi, tixotrópico y con altas resistencias mecánicas, con una resistencia a compresión a 28 días mayor o igual a 45 N/mm² y un módulo de elasticidad mayor o igual a 20000 N/mm², Euroclase F de reacción al fuego, para reparación estructural del concreto. | 38 | 6.32 | 240.16
[5 empty] | Subtotal materiales: |  | 240.16
2 |  |  |  | Mano de obra
mo020 |  | h |  | Albañil. | 0.477 | 17.84 | 8.51
mo113 |  | h |  | Peón de albañilería. | 0.477 | 11.01 | 5.25
[5 empty] | Subtotal mano de obra: |  | 13.76
3 |  |  |  | Herramientas
|  | % |  | Herramientas | 2 | 253.92 | 5.08
Coste de mantenimiento decenal: $ 5,18 en los primeros 10 años. |  |  |  |  | Costos directos (1+2+3): |  | 259