## Hoja 1
EHY030 | m² |  | Mortero de fraguado rápido para reparación estructural de concreto, a base de cemento.
Aplicación manual de mortero tixotrópico, de fraguado rápido, con inhibidores de corrosión, de elevada resistencia mecánica, con una resistencia a compresión a 28 días mayor o igual a 50 N/mm², un módulo de elasticidad de 20000 N/mm², en capa de 15 mm de espesor medio, con acabado superficial fratasado con esponja o fratás, para reparación y refuerzo estructural de elemento de concreto.
Código |  | Unidad |  | Descripción | Rendimiento | Precio unitario | Importe
1 |  |  |  | Materiales
mt09rew050d |  | kg |  | Mortero tixotrópico, de fraguado rápido, con inhibidores de corrosión, de elevada resistencia mecánica, con una resistencia a compresión a 28 días mayor o igual a 50 N/mm², un módulo de elasticidad de 20000 N/mm², para reparación estructural del concreto. | 25.5 | 0.81 | 20.66
mt08aaa010a |  | m³ |  | Agua. | 0.004 | 1.97 | 0.01
[5 empty] | Subtotal materiales: |  | 20.67
2 |  |  |  | Mano de obra
mo020 |  | h |  | Albañil. | 0.44 | 12.93 | 5.69
mo113 |  | h |  | Peón de albañilería. | 0.44 | 7.91 | 3.48
[5 empty] | Subtotal mano de obra: |  | 9.17
3 |  |  |  | Herramientas
|  | % |  | Herramientas | 2 | 29.84 | 0.6
Coste de mantenimiento decenal: $ 0,61 en los primeros 10 años. |  |  |  |  | Costos directos (1+2+3): |  | 30.44