## Hoja 1
EHY032 | l | Mortero de fraguado rápido para anclajes y fijaciones en estructuras de concreto, a base de cemento.
Aplicación manual de mortero cementoso, de alta resistencia mecánica y de fraguado rápido (5 minutos), con una resistencia a compresión a 28 días mayor o igual a 50 N/mm², compuesto de cementos especiales, agregados seleccionados y aditivos, exento de cloruros, con acabado superficial alisado con llana, para ejecución de anclaje o fijación en reparación no estructural de edificios y estructuras de concreto.
Código |  | Unidad | Descripción | Rendimiento | Precio unitario | Importe
1 |  |  | Materiales
mt09reh096a |  | kg | Mortero cementoso, de alta resistencia mecánica y de fraguado rápido (5 minutos), con una resistencia a compresión a 28 días mayor o igual a 50 N/mm², con resistencia a la intemperie y alta resistencia a ciclos de congelamiento y deshielo, para anclajes y fijaciones en reparaciones no estructurales del concreto. | 2.1 | 1.79 | 3.76
|  |  |  | Subtotal materiales: |  | 3.76
2 |  |  | Mano de obra
mo020 |  | h | Albañil. | 0.031 | 12.93 | 0.4
mo113 |  | h | Peón de albañilería. | 0.031 | 7.91 | 0.25
|  |  |  | Subtotal mano de obra: |  | 0.65
3 |  |  | Herramientas
|  | % | Herramientas | 2 | 4.41 | 0.09
Coste de mantenimiento decenal: $ 0,09 en los primeros 10 años. |  |  |  | Costos directos (1+2+3): |  | 4.5