## Hoja 1
EHY035 | m² |  | Reparación superficial y acabado de estructura de concreto, con mortero de fraguado rápido a base de cemento, modificado con polímeros.
Aplicación manual de mortero tixotrópico monocomponente, modificado con polímeros, reforzado con fibras de fraguado rápido (45 minutos), con una resistencia a compresión a 28 días mayor o igual a 25 N/mm² y una resistencia a la abrasión según el método Böhme de 13,6 cm³ / 50 cm², Euroclase F de reacción al fuego, Euroclase F de reacción al fuego, compuesto de cementos especiales, agregados de granulometría seleccionada, polímeros especiales y fibras, con bajo contenido en cromato y exento de cloruros, en capa de 3 mm de espesor medio, con acabado superficial fratasado con esponja o fratás, para reparación de superficies dañadas en estructuras de concreto.
Código |  | Unidad |  | Descripción | Rendimiento | Precio unitario | Importe
1 |  |  |  | Materiales
mt09reh090a |  | kg |  | Mortero tixotrópico monocomponente, modificado con polímeros, reforzado con fibras de fraguado rápido (45 minutos), para aplicación en capa fina, con una resistencia a compresión a 28 días mayor o igual a 25 N/mm² y una resistencia a la abrasión según el método Böhme de 13,6 cm³ / 50 cm², compuesto de cementos especiales, agregados de granulometría seleccionada, polímeros especiales y fibras, con bajo contenido en cromato y exento de cloruros, para reparación superficial y acabado de estructuras de concreto. | 4.5 | 1.97 | 8.87
mt08aaa010a |  | m³ |  | Agua. | 0.004 | 2.04 | 0.01
[5 empty] | Subtotal materiales: |  | 8.88
2 |  |  |  | Mano de obra
mo020 |  | h |  | Albañil. | 0.477 | 17.84 | 8.51
mo113 |  | h |  | Peón de albañilería. | 0.477 | 11.01 | 5.25
[5 empty] | Subtotal mano de obra: |  | 13.76
3 |  |  |  | Herramientas
|  | % |  | Herramientas | 2 | 22.64 | 0.45
Coste de mantenimiento decenal: $ 0,46 en los primeros 10 años. |  |  |  |  | Costos directos (1+2+3): |  | 23.09