## Hoja 1
EHY040 | m |  | Reparación de bordes de junta, con mortero a base de cemento, modificado con polímeros.
Reparación de los bordes de junta de dilatación de estructura de concreto, aplicando 1 kg/m de mortero cementoso bicomponente, de fraguado rápido (22 minutos), modificado con polímeros, con inhibidores de corrosión y reforzado con fibras, con una resistencia a compresión a 28 días mayor o igual a 45 N/mm² y un módulo de elasticidad mayor o igual a 30000 N/mm², previo picado de los bordes.
Código |  | Unidad |  | Descripción | Rendimiento | Precio unitario | Importe
1 |  |  |  | Materiales
mt09red120b |  | kg |  | Mortero cementoso bicomponente, de fraguado rápido (22 minutos), modificado con polímeros, con inhibidores de corrosión y reforzado con fibras, con una resistencia a compresión a 28 días mayor o igual a 45 N/mm² y un módulo de elasticidad mayor o igual a 30000 N/mm². | 1 | 2.41 | 2.41
[5 empty] | Subtotal materiales: |  | 2.41
2 |  |  |  | Equipo y maquinaria
mq05mai040 |  | h |  | Martillo eléctrico. | 0.116 | 3.72 | 0.43
[5 empty] | Subtotal equipo y maquinaria: |  | 0.43
3 |  |  |  | Mano de obra
mo020 |  | h |  | Albañil. | 0.163 | 17.84 | 2.91
mo113 |  | h |  | Peón de albañilería. | 0.163 | 11.01 | 1.79
[5 empty] | Subtotal mano de obra: |  | 4.7
4 |  |  |  | Herramientas
|  | % |  | Herramientas | 2 | 7.54 | 0.15
Coste de mantenimiento decenal: $ 0,38 en los primeros 10 años. |  |  |  |  | Costos directos (1+2+3+4): |  | 7.69