## Hoja 1
EHY063 | m |  | Colocación de inyectores externos, en fisura de elemento de concreto.
Colocación de inyectores externos, cada 20 cm, en fisura de elemento de concreto, con adhesivo tixotrópico de dos componentes a base de resina epoxi, y sellado superficial de la fisura, con el mismo material, a fin de evitar la fuga de la lechada durante el proceso de inyección. El precio no incluye la inyección de la resina.
Código |  | Unidad |  | Descripción | Rendimiento | Precio unitario | Importe
1 |  |  |  | Materiales
mt09reh121 |  | Ud |  | Tapón inyector externo. | 5 | 0.52 | 2.6
mt09reh122 |  | Ud |  | Inyector externo. | 5 | 1.7 | 8.5
mt09reh120a |  | kg |  | Adhesivo tixotrópico de dos componentes a base de resina epoxi, para la correcta unión entre el concreto fresco y el concreto endurecido o para mejorar la adherencia del concreto endurecido y el acero. | 0.425 | 14.14 | 6.01
[5 empty] | Subtotal materiales: |  | 17.11
2 |  |  |  | Mano de obra
mo020 |  | h |  | Albañil. | 0.534 | 17.84 | 9.53
mo112 |  | h |  | Ayudante de albañilería. | 0.565 | 11.19 | 6.32
[5 empty] | Subtotal mano de obra: |  | 15.85
3 |  |  |  | Herramientas
|  | % |  | Herramientas | 2 | 32.96 | 0.66
Coste de mantenimiento decenal: $ 2,35 en los primeros 10 años. |  |  |  |  | Costos directos (1+2+3): |  | 33.62