## Hoja 1
EHZ410 |  |  | Ud | Anclaje químico estructural sobre concreto, mediante cartucho de inyección de resina.
Anclaje químico estructural realizado sobre concreto de resistencia característica mínima 20 N/mm², mediante taladro de 10 mm de diámetro y 85 mm de profundidad, relleno del orificio con inyección de resina epoxi, libre de estireno, y posterior inserción de varilla roscada con tuerca y arandela de de acero galvanizado calidad 5.8, según ISO 898-1, de 8 mm de diámetro y 110 mm de longitud.
Descompuesto | Ud | Descomposición |  |  | Rend. | Precio unitario | Precio partida
mt09reh100i | Ud | Cartucho de resina epoxi, libre de estireno, de dos componentes, con dosificador y boquilla de mezcla automática, de 400 ml, para anclajes estructurales verticales y horizontales. |  |  | 0.04 | 20.36 | 0.81
mt09reh305aa | Ud | Anclaje compuesto por varilla roscada de acero galvanizado calidad 5.8, según ISO 898-1 de 8 mm de diámetro, y 110 mm de longitud, tuerca y arandela, para fijaciones sobre estructuras de concreto. |  |  | 1 | 1.12 | 1.12
mo019 | h | Albañil. |  |  | 0.128 | 12.79 | 1.64
mo110 | h | Ayudante de albañilería. |  |  | 0.128 | 8.25 | 1.06
| % | Medios auxiliares |  |  | 2 | 4.63 | 0.09
| % | Costes indirectos |  |  | 3 | 4.72 | 0.14
Coste de mantenimiento decenal: $ 0,34 en los primeros 10 años. | [5 empty] | Total: | 4.86