## Hoja 1
EHZ510 | m³ | Mortero tipo Grout para anclaje.
Mortero fluido, para uso general, aplicado en la formación de un anclaje estructural.
Descompuesto |  | Ud | Descomposición | Rend. | Precio unitario | Precio partida
mt09reh360c |  | kg | Mortero fluido, para uso general, para anclajes y rellenos de 5 a 50 mm de espesor. | 2310 | 0.55 | 1270.5
mo019 |  | h | Albañil. | 7.049 | 12.79 | 90.16
mo111 |  | h | Peón de albañilería. | 7.049 | 8.08 | 56.96
|  | % | Medios auxiliares | 2 | 1417.62 | 28.35
|  | % | Costes indirectos | 3 | 1445.97 | 43.38
Coste de mantenimiento decenal: $ 104,25 en los primeros 10 años. |  |  |  |  | Total: | 1489.35