## Hoja 1
EMS110 | m³ |  | Columna de madera laminada encolada.
Columna de madera laminada encolada homogénea, de 33 ó 45 mm de espesor de las láminas y sección constante, de 100x20 cm de sección y hasta 15 m de longitud, clase resistente GL-24 h y protección de la madera con clase de penetración NP3, trabajada en taller.
Código |  | Unidad |  | Descripción | Rendimiento | Precio unitario | Importe
1 |  |  |  | Materiales
mt07mel010e |  | m³ |  | Madera laminada encolada homogénea, de 33 ó 45 mm de espesor de las láminas, para columna de sección constante, de 100x20 cm de sección y hasta 15 m de longitud, para aplicaciones estructurales, clase resistente GL-24 h y protección frente a agentes bióticos que se corresponde con la clase de penetración NP3 (6 mm en las caras laterales de la albura), trabajada en taller. | 1 | 1341.7 | 1341.7
[5 empty] | Subtotal materiales: |  | 1341.7
2 |  |  |  | Mano de obra
mo048 |  | h |  | Carpintero especializado en estructuras de madera. | 10.045 | 13.49 | 135.51
mo095 |  | h |  | Principiante de carpintero especializado en estructuras de madera. | 5.023 | 8.6 | 43.2
[5 empty] | Subtotal mano de obra: |  | 178.71
3 |  |  |  | Herramientas
|  | % |  | Herramientas | 2 | 1520.41 | 30.41
Coste de mantenimiento decenal: $ 279,15 en los primeros 10 años. |  |  |  |  | Costos directos (1+2+3): |  | 1550.82