## Hoja 1
EPC010 | m | Cargadero de viguetas autorresistentes de concreto pretensado.
Cargadero realizado con vigueta autorresistente de concreto pretensado T-18 de 1,2 m de longitud.
Descompuesto |  |  | Ud | Descomposición | Rend. | Precio unitario | Precio partida
mt07vau010a |  |  | m | Vigueta pretensada, T-18, Lmedia = <4 m. | 1 | 6.67 | 6.67
mt08aaa010a |  |  | m³ | Agua. | 0.006 | 2.06 | 0.01
mt01arg005a |  |  | t | Arena de cantera, para mortero preparado en obra. | 0.013 | 23.18 | 0.3
mt08cem000h |  |  | kg | Cemento gris en sacos. | 2.4 | 0.2 | 0.48
mq06hor010 |  |  | h | Concretera. | 0.006 | 1.97 | 0.01
mo019 |  |  | h | Albañil. | 0.312 | 12.79 | 3.99
mo111 |  |  | h | Peón de albañilería. | 0.392 | 8.08 | 3.17
|  |  | % | Medios auxiliares | 2 | 14.63 | 0.29
|  |  | % | Costes indirectos | 3 | 14.92 | 0.45
Coste de mantenimiento decenal: $ 1,23 en los primeros 10 años. | [5 empty] | Total: | 15.37