## Hoja 1
FAM010 | m² |  | Revestimiento exterior de fachada ventilada, de planchas de acero corten.
Revestimiento exterior de fachada ventilada, de planchas de acero corten con resistencia mejorada a la corrosión atmosférica S355J0WP, de 2,0 mm de espesor; colocación con tornillos de acero inoxidable A2, sobre subestructura soporte de aleación de aluminio EN AW-6060 T6. Incluso tirafondos y anclajes mecánicos de expansión de acero inoxidable A2, para la fijación de la subestructura soporte. El precio no incluye el aislamiento térmico.
Código |  | Unidad |  | Descripción | Rendimiento | Precio unitario | Importe
1 |  |  |  | Materiales
mt12pac010b |  | kg |  | Plancha de acero corten con resistencia mejorada a la corrosión atmosférica S355J0WP, de 2 mm de espesor, con una masa superficial de 16,49 kg/m², trabajado en taller para colocar con fijaciones mecánicas; con tornillos de acero inoxidable A2 para la fijación del revestimiento a la subestructura soporte; con el precio incrementado el 5% en concepto de piezas especiales para la resolución de puntos singulares. | 16.49 | 3.31 | 54.58
mt19sbg020 |  | m² |  | Subestructura soporte, para la sustentación del revestimiento exterior, regulable en los ejes vertical y horizontal, formada por perfiles verticales y perfil superior horizontal de aluminio extruido de aleación 6060 con tratamiento térmico T6; escuadras de carga y escuadras de apoyo; clips de poliamida reforzada con fibra de vidrio; con tirafondos de acero inoxidable A2 y tacos de nylon para la fijación de los perfiles a la hoja principal y anclajes mecánicos de expansión, de acero inoxidable A2 para la fijación de los perfiles a la losa. | 1 | 46.63 | 46.63
[5 empty] | Subtotal materiales: |  | 101.21
2 |  |  |  | Mano de obra
mo052 |  | h |  | Montador de sistemas de fachadas prefabricadas. | 0.741 | 17.64 | 13.07
mo099 |  | h |  | Principiante de montador de sistemas de fachadas prefabricadas. | 0.741 | 11.01 | 8.16
[5 empty] | Subtotal mano de obra: |  | 21.23
3 |  |  |  | Herramientas
|  | % |  | Herramientas | 2 | 122.44 | 2.45
Coste de mantenimiento decenal: $ 6,24 en los primeros 10 años. |  |  |  |  | Costos directos (1+2+3): |  | 124.89