## Hoja 1
FBY020 |  |  | m² | Pared interior con láminas de yeso, para cerramiento de hueco de elevador, sistema Shaftwall "KNAUF".
Cerramiento de hueco de elevador mediante el sistema Shaftwall W634.es, de pared interior especial (20+146+15 + 48+15+15)/600 LM - (CT 146 + 48) (1 maciza (DFH2) y 3 cortafuego (DF)), con láminas de yeso, sobre bandas acústicas "KNAUF", colocadas en la base del pared interior, formado por una estructura doble, de montantes tipo CT 146 y montantes tipo estándar con disposición normal "N"; aislamiento entre montantes de tipo CT con panel semirrígido de lana mineral, espesor 45 mm, y entre montantes de tipo estándar con panel semirrígido de lana mineral, espesor 45 mm; 259 mm de espesor total; 259 mm de espesor total.
Código | Unidad | Descripción |  |  | Rendimiento | Precio unitario | Importe
1 |  | Materiales
mt12pck020d | m | Banda acústica de dilatación autoadhesiva de espuma de poliuretano de celdas cerradas "KNAUF", de 3,2 mm de espesor y 95 mm de anchura, resistencia térmica 0,10 m²K/W, conductividad térmica 0,032 W/(mK). |  |  | 1.2 | 0.9 | 1.08
mt12sak030c | m | Canal CT 148 "KNAUF", de acero galvanizado. |  |  | 0.7 | 17.9 | 12.53
mt12psg220 | Ud | Fijación compuesta por taco y tornillo 5x27. |  |  | 3.2 | 0.09 | 0.29
mt12sak020c | m | Montante CT 146 "KNAUF", de acero galvanizado. |  |  | 2 | 25.7 | 51.4
mt12sak010a | m² | Lámina de yeso DFH2 / - 600 / 3000 / 20 / borde cuadrado, maciza "KNAUF", Euroclase A2-s1, d0 de reacción al fuego. |  |  | 1 | 18.04 | 18.04
mt16lra060a | m² | Panel semirrígido de lana mineral, espesor 45 mm. |  |  | 2.1 | 4.11 | 8.63
mt12ppk010j | m² | Lámina de yeso DF / - 1200 / longitud / 15 / borde afinado, cortafuego "KNAUF". |  |  | 3 | 14.65 | 43.95
mt12ptk010dd | Ud | Tornillo autoperforante TB "KNAUF" 3,5x25. |  |  | 15 | 0.02 | 0.3
mt12pck020a | m | Banda acústica de dilatación autoadhesiva de espuma de poliuretano de celdas cerradas "KNAUF", de 3,2 mm de espesor y 30 mm de anchura, resistencia térmica 0,10 m²K/W, conductividad térmica 0,032 W/(mK). |  |  | 1.2 | 0.28 | 0.34
mt12pfk020c | m | Canal 48/30 "KNAUF" de acero galvanizado. |  |  | 0.7 | 1.75 | 1.23
mt12pfk010c | m | Montante 48/35 "KNAUF" de acero galvanizado. |  |  | 2 | 2.36 | 4.72
mt12ptk010cd | Ud | Tornillo autoperforante TN "KNAUF" 3,5x25. |  |  | 8 | 0.01 | 0.08
mt12ptk010cg | Ud | Tornillo autoperforante TN "KNAUF" 3,5x45. |  |  | 15 | 0.02 | 0.3
mt12ptk010ch | Ud | Tornillo autoperforante TN "KNAUF" 3,9x55. |  |  | 15 | 0.03 | 0.45
mt12pik010b | kg | Pasta de juntas Jointfiller F-1 GLS "KNAUF". |  |  | 1.4 | 2.14 | 3
mt12pck010a | m | Cinta de juntas "KNAUF" de 50 mm de anchura. |  |  | 1.6 | 0.06 | 0.1
[5 empty] | Subtotal materiales: |  | 146.44
2 |  | Mano de obra
mo053 | h | Montador de prefabricados interiores. |  |  | 0.763 | 8.41 | 6.42
mo100 | h | Principiante de montador de prefabricados interiores. |  |  | 0.763 | 5.14 | 3.92
[5 empty] | Subtotal mano de obra: |  | 10.34
3 |  | Herramientas
| % | Herramientas |  |  | 2 | 156.78 | 3.14
Coste de mantenimiento decenal: $ 8,00 en los primeros 10 años. |  |  |  |  | Costos directos (1+2+3): |  | 159.92