## Hoja 1
FCL055 | m² | Carpintería de aluminio en cerramiento de zaguanes de entrada al edificio.
Carpintería de aluminio lacado color blanco, en cerramiento de zaguanes de entrada al edificio, gama básica, sin premarco.
Descompuesto |  | Ud | Descomposición | Rend. | Precio unitario | Precio partida
mt25pfb015j |  | m² | Carpintería de aluminio lacado color blanco en cerramiento de zaguanes de entrada al edificio, formada por hojas fijas y practicables, gama básica, con clasificación a la permeabilidad al aire, a la estanqueidad al agua y a la resistencia a la carga del viento, marca de calidad QUALICOAT. Incluso p/p de kit de herrajes de colgar, cerradura, manilla y abrepuertas, juntas de acristalamiento de EPDM, tornillería de acero inoxidable, elementos de estanqueidad, accesorios, utillajes de mecanizado homologados y elaboración en taller. | 1.02 | 218.37 | 222.74
mt15sja100 |  | Ud | Cartucho de masilla de silicona neutra. | 0.224 | 5.31 | 1.19
mo017 |  | h | Cerrajero. | 0.22 | 12.99 | 2.86
mo057 |  | h | Principiante de cerrajero. | 0.186 | 8.44 | 1.57
|  | % | Medios auxiliares | 2 | 228.36 | 4.57
|  | % | Costes indirectos | 3 | 232.93 | 6.99
Coste de mantenimiento decenal: $ 26,39 en los primeros 10 años. |  |  |  |  | Total: | 239.92