## Hoja 1
FDA005 | m |  | Antepecho de mampostería.
Antepecho de 1,25 m de altura, de 11 cm de espesor de mampostería de ladrillo cerámico hueco triple, para revestir, 33x16x11 cm, con juntas horizontales y verticales de 10 mm de espesor, recibida con mortero de cemento confeccionado en obra, con 250 kg/m³ de cemento, color gris, dosificación 1:6, suministrado en sacos; repello en ambas caras con mortero de cemento confeccionado en obra, con 250 kg/m³ de cemento, color gris, dosificación 1:6, suministrado en sacos. Incluso pieza superior de coronación.
Código |  | Unidad |  | Descripción | Rendimiento | Precio unitario | Importe
1 |  |  |  | Materiales
mt04lvc010i |  | Ud |  | Ladrillo cerámico hueco triple, para revestir, 33x16x11 cm, densidad 810 kg/m³. | 22.313 | 0.89 | 19.86
mt08aaa010a |  | m³ |  | Agua. | 0.029 | 2.04 | 0.06
mt01arg005a |  | t |  | Arena de cantera, para mortero preparado en obra. | 0.182 | 23.95 | 4.36
mt08cem000h |  | kg |  | Cemento gris en sacos. | 28.178 | 0.2 | 5.64
mt20ahp010j |  | m |  | Friso prefabricado de concreto, con un ángulo de inclinación de 10°, de color blanco, en piezas de 500x200x50 mm, con goterón, para cubrición de muros, y anclaje metálico de acero inoxidable en su cara inferior. | 1.05 | 14.25 | 14.96
[5 empty] | Subtotal materiales: |  | 44.88
2 |  |  |  | Equipo y maquinaria
mq06hor010 |  | h |  | Concretera eléctrica con una capacidad de amasado de 160 l. | 0.091 | 4.1 | 0.37
[5 empty] | Subtotal equipo y maquinaria: |  | 0.37
3 |  |  |  | Mano de obra
mo021 |  | h |  | Albañil especializado en trabajos de mampostería. | 2.058 | 17.84 | 36.71
mo078 |  | h |  | Principiante de albañilería especializado en trabajos de mampostería. | 1.029 | 11.44 | 11.77
mo114 |  | h |  | Ayudante de albañilería especializado en trabajos de mampostería. | 1.315 | 11.01 | 14.48
[5 empty] | Subtotal mano de obra: |  | 62.96
4 |  |  |  | Herramientas
|  | % |  | Herramientas | 2 | 108.21 | 2.16
Coste de mantenimiento decenal: $ 4,41 en los primeros 10 años. |  |  |  |  | Costos directos (1+2+3+4): |  | 110.37