## Hoja 1
FDD150 |  | m |  | Baranda de hueco, de aluminio.
Baranda de aluminio anodizado color bronce de 90 cm de altura, con bastidor sencillo y montantes y barrotes verticales, para hueco poligonal de losa, fijada mediante atornillado en concreto.
Descompuesto | Ud |  | Descomposición |  | Rend. | Precio unitario | Precio partida
mt26aaa021 | Ud |  | Repercusión, por m de baranda, de elementos de fijación sobre concreto: tacos de expansión de acero, tornillos especiales y pasta química. |  | 1 | 4.52 | 4.52
mt25dbe010l | m |  | Baranda de aluminio anodizado color bronce de 90 cm de altura, con bastidor sencillo formado por barandal superior que hace de pasamanos y barandal inferior; montantes verticales dispuestos cada 100 cm y barrotes verticales colocados cada 10 cm, para hueco poligonal de losa. |  | 1 | 100.14 | 100.14
mo018 | h |  | Cerrajero. |  | 1.621 | 7.81 | 12.66
mo059 | h |  | Principiante de cerrajero. |  | 1.621 | 4.87 | 7.89
| % |  | Medios auxiliares |  | 2 | 125.21 | 2.5
| % |  | Costes indirectos |  | 3 | 127.71 | 3.83
Coste de mantenimiento decenal: $ 6,58 en los primeros 10 años. | [5 empty] | Total: | 131.54