## Hoja 1
FDZ010 | m |  | Celosía longitudinal en fachada, de mampostería reforzada de piezas en "U" cerámicas cara vista.
Celosía longitudinal en fachada, de mampostería reforzada, realizada con dos hiladas de piezas en "U" cara vista hidrofugadas, color Salmón, acabado liso, 24x11,5x5 cm, recibidas con mortero de cemento confeccionado en obra, con 250 kg/m³ de cemento, color gris, dosificación 1:6, suministrado en sacos, con juntas horizontales y verticales de 10 mm de espesor, junta rehundida; con refuerzo de acero Grado 60 (fy=4200 kg/cm²) (cuantía 4,3 kg/m²) y macizado de mortero; apeo mediante puntales metálicos telescópicos y tablones de madera. El precio incluye el corte, doblado y conformado de la armadura en taller de obra y el montaje en el lugar definitivo de su colocación en obra.
Código |  | Unidad |  | Descripción | Rendimiento | Precio unitario | Importe
1 |  |  |  | Materiales
mt05plt011bb |  | Ud |  | Pieza en "U" cara vista hidrofugada, color Salmón, acabado liso, 24x11,5x5 cm. | 8 | 2 | 16
mt08aaa010a |  | m³ |  | Agua. | 0.012 | 2.04 | 0.02
mt01arg005a |  | t |  | Arena de cantera, para mortero preparado en obra. | 0.094 | 23.95 | 2.25
mt08cem000h |  | kg |  | Cemento gris en sacos. | 14.49 | 0.2 | 2.9
mt07aco110c |  | kg |  | Acero en varillas corrugadas, Grado 60 (fy=4200 kg/cm²), de varios diámetros, según ASTM A 615. | 4.515 | 0.92 | 4.15
mt08var050 |  | kg |  | Alambre galvanizado para atar, de 1,30 mm de diámetro. | 0.108 | 2.04 | 0.22
mt50spa050m |  | m³ |  | Tablón de madera de pino, dimensiones 20x7,2 cm. | 0.003 | 597.38 | 1.79
mt50spa101 |  | kg |  | Clavos de acero. | 0.05 | 2.55 | 0.13
mt50spa081a |  | Ud |  | Puntal metálico telescópico, de hasta 3 m de altura. | 0.013 | 26.19 | 0.34
[5 empty] | Subtotal materiales: |  | 27.8
2 |  |  |  | Equipo y maquinaria
mq06hor010 |  | h |  | Concretera eléctrica con una capacidad de amasado de 160 l. | 0.049 | 4.1 | 0.2
[5 empty] | Subtotal equipo y maquinaria: |  | 0.2
3 |  |  |  | Mano de obra
mo043 |  | h |  | Reforzador. | 0.101 | 18.57 | 1.88
mo090 |  | h |  | Principiante de reforzador. | 0.101 | 11.9 | 1.2
mo021 |  | h |  | Albañil especializado en trabajos de mampostería. | 0.613 | 17.84 | 10.94
mo114 |  | h |  | Ayudante de albañilería especializado en trabajos de mampostería. | 1.228 | 11.01 | 13.52
[5 empty] | Subtotal mano de obra: |  | 27.54
4 |  |  |  | Herramientas
|  | % |  | Herramientas | 2 | 55.54 | 1.11
[5 empty] | Costos directos (1+2+3+4): |  | 56.65