## Hoja 1
FLM010 |  |  | m² | Fachada de panel sándwich, aislante, de acero.
Cerramiento de fachada formado por panel sándwich aislante para fachadas, de 50 mm de espesor y 1100 mm de ancho, formado por dos paramentos de lámina lisa de acero galvanizado, de espesor exterior 0,5 mm y espesor interior 0,5 mm y alma aislante de lana de roca de densidad media 100 kg/m³, con sistema de fijación oculto.
Descompuesto | Ud | Descomposición |  |  | Rend. | Precio unitario | Precio partida
mt12ppl100aee | m² | Panel sándwich aislante para fachadas, de 50 mm de espesor y 1100 mm de ancho, formado por dos paramentos de lámina lisa de acero galvanizado, de espesor exterior 0,5 mm y espesor interior 0,5 mm y alma aislante de lana de roca de densidad media 100 kg/m³, con junta diseñada para fijación con tornillos ocultos, remates y accesorios. |  |  | 1 | 53.62 | 53.62
mt13ccg030e | Ud | Tornillo autorroscante de 6,5x130 mm de acero inoxidable, con arandela. |  |  | 8 | 1.36 | 10.88
mt13ccg040 | m | Junta de estanqueidad para láminas de acero. |  |  | 2 | 1.53 | 3.06
mq08sol020 | h | Equipo y elementos auxiliares para soldadura eléctrica. |  |  | 1.412 | 3.63 | 5.13
mo050 | h | Montador de fachadas y techos de paneles metálicos. |  |  | 0.295 | 13.22 | 3.9
mo096 | h | Principiante de montador de fachadas y techos de paneles metálicos. |  |  | 0.295 | 8.41 | 2.48
| % | Medios auxiliares |  |  | 2 | 79.07 | 1.58
| % | Costes indirectos |  |  | 3 | 80.65 | 2.42
Coste de mantenimiento decenal: $ 6,65 en los primeros 10 años. | [5 empty] | Total: | 83.07