## Hoja 1
FLX010 | m | Puntos singulares para fachada metálica.
Coronación realizada con lámina plegada de acero galvanizado, de 0,8 mm de espesor, 30 cm de desarrollo y 4 pliegues, para fachada metálica. Incluso accesorios de fijación de las piezas a los paneles.
Código |  |  | Unidad | Descripción | Rendimiento | Precio unitario | Importe
1 |  |  |  | Materiales
mt12www020cedc |  |  | m | Lámina plegada de acero galvanizado, de 0,8 mm de espesor, 30 cm de desarrollo y 4 pliegues, para coronación. | 1 | 7.16 | 7.16
mt13ccg030d |  |  | Ud | Tornillo autorroscante de 6,5x130 mm de acero galvanizado, con arandela. | 6 | 0.49 | 2.94
[5 empty] | Subtotal materiales: |  | 10.1
2 |  |  |  | Mano de obra
mo051 |  |  | h | Montador de fachadas y techos de paneles metálicos. | 0.3 | 13.32 | 4
mo098 |  |  | h | Principiante de montador de fachadas y techos de paneles metálicos. | 0.15 | 8.24 | 1.24
[5 empty] | Subtotal mano de obra: |  | 5.24
3 |  |  |  | Herramientas
|  |  | % | Herramientas | 2 | 15.34 | 0.31
Coste de mantenimiento decenal: $ 5,02 en los primeros 10 años. |  |  |  |  | Costos directos (1+2+3): |  | 15.65