## Hoja 1
FRG010 | Ud | Gárgola.
Gárgola prefabricada de concreto, color blanco, recibida con adhesivo cementoso.
Descompuesto |  |  | Ud | Descomposición | Rend. | Precio unitario | Precio partida
mt20wwa040 |  |  | kg | Adhesivo cementoso flexible y de gran adherencia. | 0.3 | 0.85 | 0.26
mt20gpa010c |  |  | Ud | Gárgola prefabricada de concreto, color blanco, de 6,5x31 cm. | 1 | 4.24 | 4.24
mt20wwa035 |  |  | Ud | Bote de imprimación para masillas (250 cm³). | 0.016 | 9.08 | 0.15
mt20wwa030 |  |  | Ud | Bote de masilla de poliuretano impermeable (310 cm³). | 0.032 | 8.91 | 0.29
mo019 |  |  | h | Albañil. | 0.135 | 12.79 | 1.73
mo111 |  |  | h | Peón de albañilería. | 0.135 | 8.08 | 1.09
|  |  | % | Medios auxiliares | 2 | 7.76 | 0.16
|  |  | % | Costes indirectos | 3 | 7.92 | 0.24
Coste de mantenimiento decenal: $ 1,14 en los primeros 10 años. | [5 empty] | Total: | 8.16