## Hoja 1
FRG010 |  | Ud | Gárgola.
Gárgola de tubo de acero con resistencia mejorada a la corrosión atmosférica (corten) S355J0WP, de 100 mm de diámetro, 400 mm de longitud y 2 mm de espesor, recibida con masilla de silicona neutra.
Descompuesto | Ud | Descomposición |  | Rend. | Precio unitario | Precio partida
mt15sja100 | Ud | Cartucho de masilla de silicona neutra. |  | 0.1 | 5.31 | 0.53
mt20gac010a | Ud | Gárgola de tubo de acero con resistencia mejorada a la corrosión atmosférica (corten) S355J0WP, de 100 mm de diámetro, 400 mm de longitud y 2 mm de espesor. |  | 1 | 212.05 | 212.05
mo019 | h | Albañil. |  | 0.081 | 12.79 | 1.04
mo111 | h | Peón de albañilería. |  | 0.081 | 8.08 | 0.65
| % | Medios auxiliares |  | 2 | 214.27 | 4.29
| % | Costes indirectos |  | 3 | 218.56 | 6.56
Coste de mantenimiento decenal: $ 31,52 en los primeros 10 años. |  |  |  |  | Total: | 225.12