## Hoja 1
FRZ010 | m | Zócalo.
Zócalo de concreto polímero de superficie pulida, de color, de 5x50 cm.
Descompuesto |  | Ud | Descomposición | Rend. | Precio unitario | Precio partida
mt09moe010c |  | m³ | Mortero de cemento CEM II/B-P 32,5 N, hidrófugo, tipo M-15, confeccionado en obra con 450 kg/m³ de cemento y una proporción en volumen 1/3. | 0.005 | 185.26 | 0.93
mt20wwa040 |  | kg | Adhesivo cementoso flexible y de gran adherencia. | 3 | 0.85 | 2.55
mt20zhp010o |  | m | Zócalo de concreto polímero de superficie pulida, de color, de 5x50 cm, con anclaje metálico de acero inoxidable. | 1.05 | 105.38 | 110.65
mt20wwa025 |  | m | Perfil de espuma de polietileno, de 6 mm de diámetro, para relleno de juntas. | 0.55 | 0.66 | 0.36
mt20wwa035 |  | Ud | Bote de imprimación para masillas (250 cm³). | 0.052 | 9.08 | 0.47
mt20wwa030 |  | Ud | Bote de masilla de poliuretano impermeable (310 cm³). | 0.103 | 8.91 | 0.92
mo019 |  | h | Albañil. | 0.511 | 12.79 | 6.54
mo111 |  | h | Peón de albañilería. | 0.511 | 8.08 | 4.13
|  | % | Medios auxiliares | 2 | 126.55 | 2.53
|  | % | Costes indirectos | 3 | 129.08 | 3.87
Coste de mantenimiento decenal: $ 21,27 en los primeros 10 años. |  |  |  |  | Total: | 132.95