## Hoja 1
FVI010 | m² | Vidrio impreso.
Vidrio impreso incoloro, 4 mm.
Descompuesto |  | Ud | Descomposición | Rend. | Precio unitario | Precio partida
mt21vim130g |  | m² | Vidrio impreso translúcido, incoloro, de 4 mm de espesor. | 1.012 | 19.09 | 19.32
mt21vva010 |  | m | Sellado de juntas mediante la aplicación con pistola de silicona sintética incolora. | 3.5 | 1.44 | 5.04
mt21vva021 |  | Ud | Material auxiliar para la colocación de vidrios. | 1 | 2.14 | 2.14
mo054 |  | h | Vidriero. | 0.268 | 13.81 | 3.7
mo108 |  | h | Principiante de vidriero. | 0.268 | 9.08 | 2.43
|  | % | Medios auxiliares | 2 | 32.63 | 0.65
|  | % | Costes indirectos | 3 | 33.28 | 1
Coste de mantenimiento decenal: $ 7,88 en los primeros 10 años. |  |  |  |  | Total: | 34.28