## Hoja 1
FZA020 | m² | Limpieza manual de fachadas con agua y cepillo.
Limpieza de fachada de mampostería de ladrillos cerámicos cara vista en buen estado de conservación, mediante cepillado manual con agua y cepillo blando de raíces, considerando un grado de complejidad bajo.
Código |  |  | Unidad | Descripción | Rendimiento | Precio unitario | Importe
1 |  |  |  | Materiales
mt08aaa010a |  |  | m³ | Agua. | 0.03 | 1.97 | 0.06
[5 empty] | Subtotal materiales: |  | 0.06
2 |  |  |  | Mano de obra
mo020 |  |  | h | Albañil. | 0.279 | 12.93 | 3.61
mo113 |  |  | h | Peón de albañilería. | 0.279 | 7.91 | 2.21
[5 empty] | Subtotal mano de obra: |  | 5.82
3 |  |  |  | Herramientas
|  |  | % | Herramientas | 2 | 5.88 | 0.12
[5 empty] | Costos directos (1+2+3): |  | 6