## Hoja 1
HAF010 | Ud |  | Anclaje mecánico en muro de mampostería.
Anclaje mecánico con taco de nylon y tornillo de acero galvanizado, de cabeza avellanada, para fijación de elemento no estructural a muro de mampostería.
Código |  | Unidad |  | Descripción | Rendimiento | Precio unitario | Importe
1 |  |  |  | Materiales
mt26aaa033a |  | Ud |  | Anclaje mecánico con taco de nylon y tornillo de acero galvanizado, de cabeza avellanada. | 1 | 0.42 | 0.42
[5 empty] | Subtotal materiales: |  | 0.42
2 |  |  |  | Mano de obra
mo113 |  | h |  | Peón de albañilería. | 0.03 | 11.01 | 0.33
[5 empty] | Subtotal mano de obra: |  | 0.33
3 |  |  |  | Herramientas
|  | % |  | Herramientas | 2 | 0.75 | 0.02
Coste de mantenimiento decenal: $ 0,05 en los primeros 10 años. |  |  |  |  | Costos directos (1+2+3): |  | 0.77