## Hoja 1
HAH010 | Ud |  | Anclaje mecánico en concreto.
Anclaje mecánico tipo tornillo de cabeza avellanada con estrella interior de seis puntas para llave Torx, de acero galvanizado, para fijación de elemento no estructural a soporte de concreto endurecido.
Código |  | Unidad |  | Descripción | Rendimiento | Precio unitario | Importe
1 |  |  |  | Materiales
mt26aaa035a |  | Ud |  | Anclaje mecánico tipo tornillo de cabeza avellanada con estrella interior de seis puntas para llave Torx, de acero galvanizado. | 1 | 1.8 | 1.8
[5 empty] | Subtotal materiales: |  | 1.8
2 |  |  |  | Mano de obra
mo113 |  | h |  | Peón de albañilería. | 0.039 | 11.01 | 0.43
[5 empty] | Subtotal mano de obra: |  | 0.43
3 |  |  |  | Herramientas
|  | % |  | Herramientas | 2 | 2.23 | 0.04
Coste de mantenimiento decenal: $ 0,16 en los primeros 10 años. |  |  |  |  | Costos directos (1+2+3): |  | 2.27