## Hoja 1
HRC010 | m |  | Moldura de hueco de fachada, de ladrillo cerámico hueco.
Moldura de hueco de fachada con mampostería de ladrillo cerámico hueco de 11,5 cm de ancho y 4 cm de espesor, para revestir, trabado al cerramiento existente y recibido con mortero de cemento, confeccionado en obra, con aditivo hidrófugo, dosificación 1:6. El precio no incluye el revestimiento.
Código |  | Unidad |  | Descripción | Rendimiento | Precio unitario | Importe
1 |  |  |  | Materiales
mt08aaa010a |  | m³ |  | Agua. | 0.006 | 2.04 | 0.01
mt01arg005a |  | t |  | Arena de cantera, para mortero preparado en obra. | 0.002 | 23.95 | 0.05
mt08cem000h |  | kg |  | Cemento gris en sacos. | 0.319 | 0.2 | 0.06
mt08adt010 |  | kg |  | Aditivo hidrófugo para impermeabilización de morteros u concretos. | 0.006 | 1.63 | 0.01
mt04lvc010a |  | Ud |  | Ladrillo cerámico hueco sencillo, para revestir, 24x11,5x4 cm, densidad 780 kg/m³. | 6 | 0.32 | 1.92
[5 empty] | Subtotal materiales: |  | 2.05
2 |  |  |  | Equipo y maquinaria
mq06hor010 |  | h |  | Concretera eléctrica con una capacidad de amasado de 160 l. | 0.006 | 4.1 | 0.02
[5 empty] | Subtotal equipo y maquinaria: |  | 0.02
3 |  |  |  | Mano de obra
mo020 |  | h |  | Albañil. | 0.593 | 17.84 | 10.58
mo113 |  | h |  | Peón de albañilería. | 0.605 | 11.01 | 6.66
[5 empty] | Subtotal mano de obra: |  | 17.24
4 |  |  |  | Herramientas
|  | % |  | Herramientas | 2 | 19.31 | 0.39
Coste de mantenimiento decenal: $ 1,38 en los primeros 10 años. |  |  |  |  | Costos directos (1+2+3+4): |  | 19.7