## Hoja 1
HRD040 |  |  | m³ | Dintel de madera aserrada.
Dintel de madera aserrada de pino silvestre (Pinus sylvestris), de 10x10 a 15x30 cm de sección y hasta 6 m de longitud, clase resistente C-18, protección de la madera con clase de penetración NP2, trabajada en taller.
Descompuesto | Ud | Descomposición |  |  | Rend. | Precio unitario | Precio partida
mt07mee050j | m³ | Madera aserrada de pino silvestre (Pinus sylvestris) con acabado cepillado, para dintel de 10x10 a 15x30 cm de sección y hasta 6 m de longitud, para aplicaciones estructurales, clase resistente C-18 y protección frente a agentes bióticos que se corresponde con la clase de penetración NP2 (3 mm en las caras laterales de la albura), trabajada en taller. |  |  | 1 | 509.26 | 509.26
mo016 | h | Carpintero. |  |  | 10.529 | 13.03 | 137.19
mo056 | h | Principiante de carpintero. |  |  | 5.264 | 8.47 | 44.59
| % | Medios auxiliares |  |  | 2 | 691.04 | 13.82
| % | Costes indirectos |  |  | 3 | 704.86 | 21.15
Coste de mantenimiento decenal: $ 123,42 en los primeros 10 años. | [5 empty] | Total: | 726.01