## Hoja 1
HRG010 | Ud |  | Gárgola.
Gárgola de concreto polímero, color a elegir, de 100x220 mm de sección, recibida con adhesivo cementoso.
Código |  | Unidad |  | Descripción | Rendimiento | Precio unitario | Importe
1 |  |  |  | Materiales
mt20wwa040 |  | kg |  | Adhesivo cementoso flexible y de gran adherencia. | 0.3 | 0.74 | 0.22
mt20ghp010i |  | Ud |  | Gárgola de concreto polímero, color a elegir, de 100x220 mm de sección, de superficie pulida y base rectangular, con goterón inferior. | 1 | 9.33 | 9.33
mt20wwa035 |  | Ud |  | Bote de imprimación para masillas (250 cm³). | 0.016 | 7.88 | 0.13
mt20wwa030 |  | Ud |  | Bote de masilla de poliuretano impermeable (310 cm³). | 0.032 | 7.73 | 0.25
[5 empty] | Subtotal materiales: |  | 9.93
2 |  |  |  | Mano de obra
mo020 |  | h |  | Albañil. | 0.12 | 8.13 | 0.98
mo113 |  | h |  | Peón de albañilería. | 0.12 | 4.93 | 0.59
[5 empty] | Subtotal mano de obra: |  | 1.57
3 |  |  |  | Herramientas
|  | % |  | Herramientas | 2 | 11.5 | 0.23
Coste de mantenimiento decenal: $ 1,64 en los primeros 10 años. |  |  |  |  | Costos directos (1+2+3): |  | 11.73