## Hoja 1
HRG010 |  | Ud |  | Gárgola.
Desagüe horizontal de acero inoxidable AISI 304, formado por placa en L de 100x100 mm, y tubo de salida de 45 mm de diámetro y 250 mm de longitud, recibida con adhesivo cementoso.
Código | Unidad |  | Descripción |  | Rendimiento | Precio unitario | Importe
1 |  |  | Materiales
mt20wwa040 | kg |  | Adhesivo cementoso flexible y de gran adherencia. |  | 0.3 | 0.74 | 0.22
mt15res080a | Ud |  | Desagüe horizontal de acero inoxidable AISI 304, formado por placa en L de 100x100 mm, y tubo de salida de 45 mm de diámetro y 250 mm de longitud. |  | 1 | 131.21 | 131.21
[5 empty] | Subtotal materiales: |  | 131.43
2 |  |  | Mano de obra
mo020 | h |  | Albañil. |  | 0.12 | 8.13 | 0.98
mo113 | h |  | Peón de albañilería. |  | 0.12 | 4.93 | 0.59
[5 empty] | Subtotal mano de obra: |  | 1.57
3 |  |  | Herramientas
| % |  | Herramientas |  | 2 | 133 | 2.66
Coste de mantenimiento decenal: $ 18,99 en los primeros 10 años. |  |  |  |  | Costos directos (1+2+3): |  | 135.66