## Hoja 1
HRL040 | m | Alféizar de aluminio.
Alféizar de lámina plegada de aluminio anodizado en color natural, con un espesor mínimo de 15 micras, espesor 1,2 mm, desarrollo 95 mm y 2 pliegues, con goterón, empotrado en las jambas; colocación con adhesivo bituminoso de aplicación en frío; y sellado de las juntas entre piezas y de las uniones con los muros con sellador adhesivo monocomponente.
Código |  |  | Unidad | Descripción | Rendimiento | Precio unitario | Importe
1 |  |  |  | Materiales
mt20wwr010 |  |  | kg | Adhesivo bituminoso de aplicación en frío, para láminas metálicas. | 0.095 | 8.74 | 0.83
mt20vme010aa |  |  | m | Alféizar de lámina plegada de aluminio anodizado en color natural, con un espesor mínimo de 15 micras, espesor 1,2 mm, desarrollo 95 mm y 2 pliegues, con goterón. | 1 | 5.99 | 5.99
mt22www010d |  |  | Ud | Cartucho de 290 ml de sellador adhesivo monocomponente, neutro, superelástico, a base de polímero MS, color transparente, con resistencia a la intemperie y a los rayos UV y elongación hasta rotura 750%. | 0.2 | 7.29 | 1.46
[5 empty] | Subtotal materiales: |  | 8.28
2 |  |  |  | Mano de obra
mo020 |  |  | h | Albañil. | 0.19 | 17.84 | 3.39
mo113 |  |  | h | Peón de albañilería. | 0.095 | 11.01 | 1.05
[5 empty] | Subtotal mano de obra: |  | 4.44
3 |  |  |  | Herramientas
|  |  | % | Herramientas | 2 | 12.72 | 0.25
Coste de mantenimiento decenal: $ 1,82 en los primeros 10 años. |  |  |  |  | Costos directos (1+2+3): |  | 12.97