## Hoja 1
HRR030 | m |  | Alféizar de acero prelacado.
Alféizar de lámina plegada de acero prelacado, espesor 0,8 mm, desarrollo 60 cm y 5 pliegues, sobre una capa de regularización de mortero de cemento, confeccionado en obra, con aditivo hidrófugo, dosificación 1:6, sobre la que se aplica el adhesivo bituminoso de aplicación en frío para láminas metálicas, que sirve de base al perfil de lámina de acero y sellado de las juntas entre piezas y de las uniones con los muros con adhesivo especial para metales.
Código |  | Unidad |  | Descripción | Rendimiento | Precio unitario | Importe
1 |  |  |  | Materiales
mt20vme030g |  | m |  | Alféizar de lámina plegada de acero prelacado, espesor 0,8 mm, desarrollo 60 cm y 5 pliegues, con goterón. | 1 | 8.71 | 8.71
mt08aaa010a |  | m³ |  | Agua. | 0.006 | 1.96 | 0.01
mt01arg005a |  | t |  | Arena de cantera, para mortero preparado en obra. | 0.024 | 22.83 | 0.55
mt08cem000h |  | kg |  | Cemento gris en sacos. | 3.75 | 0.19 | 0.71
mt08adt010 |  | kg |  | Aditivo hidrófugo para impermeabilización de morteros u concretos. | 0.075 | 1.57 | 0.12
mt20wwa021 |  | m |  | Sellado con adhesivo en frío especial para metales. | 2.8 | 1.74 | 4.87
mt20wwa010 |  | kg |  | Adhesivo resina epoxi. | 0.44 | 8.46 | 3.72
[5 empty] | Subtotal materiales: |  | 18.69
2 |  |  |  | Equipo y maquinaria
mq06hor010 |  | h |  | Concretera. | 0.012 | 1.8 | 0.02
[5 empty] | Subtotal equipo y maquinaria: |  | 0.02
3 |  |  |  | Mano de obra
mo020 |  | h |  | Albañil. | 0.293 | 9.65 | 2.83
mo113 |  | h |  | Peón de albañilería. | 0.439 | 5.84 | 2.56
[5 empty] | Subtotal mano de obra: |  | 5.39
4 |  |  |  | Herramientas
|  | % |  | Herramientas | 2 | 24.1 | 0.48
Coste de mantenimiento decenal: $ 3,44 en los primeros 10 años. |  |  |  |  | Costos directos (1+2+3+4): |  | 24.58