## Hoja 1
ICA020 | Ud | Calentador eléctrico instantáneo.
Calentador eléctrico instantáneo para el servicio de agua caliente, mural vertical, potencia 18 kW, caudal 9,8 l/min, ajuste automático de la temperatura del agua en función del caudal, eficiencia energética clase A, perfil de consumo S, alimentación monofásica (230V/50Hz), de 472x236x136 mm. Incluso soporte y anclajes de fijación, llaves de corte de esfera y latiguillos flexibles, tanto en la entrada de agua como en la salida. Totalmente montado, conexionado y probado.
Código |  | Unidad | Descripción | Rendimiento | Precio unitario | Importe
1 |  |  | Materiales
mt38cej010fb |  | Ud | Calentador eléctrico instantáneo para el servicio de agua caliente, mural vertical, potencia 18 kW, caudal 9,8 l/min, ajuste automático de la temperatura del agua en función del caudal, eficiencia energética clase A, perfil de consumo S, alimentación monofásica (230V/50Hz), de 472x236x136 mm. | 1 | 807.9 | 807.9
mt38tew010a |  | Ud | Latiguillo flexible de 20 cm y 1/2" de diámetro. | 2 | 10.83 | 21.66
mt37sve010b |  | Ud | Válvula de esfera de latón niquelado para roscar de 1/2". | 2 | 6.7 | 13.4
mt38www011 |  | Ud | Material auxiliar para instalaciones de agua caliente | 1 | 1.96 | 1.96
|  |  |  | Subtotal materiales: |  | 844.92
2 |  |  | Mano de obra
mo008 |  | h | Plomero. | 0.766 | 17.61 | 13.49
mo107 |  | h | Principiante de plomería. | 0.766 | 10.96 | 8.4
|  |  |  | Subtotal mano de obra: |  | 21.89
3 |  |  | Herramientas
|  | % | Herramientas | 2 | 866.81 | 17.34
Coste de mantenimiento decenal: $ 671,95 en los primeros 10 años. |  |  |  | Costos directos (1+2+3): |  | 884.15