## Hoja 1
ICA040 | Ud | Acumulador de agua a gas, convencional.
Acumulador a gas natural para el servicio de agua caliente, de suelo, capacidad 390 l, cámara de combustión estanca, potencia 29 kW, eficiencia energética clase B, perfil de consumo XXL, con conducto y extractor de humos. Incluso soporte y anclajes de fijación a paramento vertical, llaves de corte de esfera, válvula de seguridad y latiguillos flexibles, tanto en la entrada de agua como en la salida. Totalmente montado, conexionado y probado.
Código |  | Unidad | Descripción | Rendimiento | Precio unitario | Importe
1 |  |  | Materiales
mt38agd020dd |  | Ud | Acumulador a gas natural para el servicio de agua caliente, de suelo, capacidad 390 l, cámara de combustión estanca, potencia 29 kW, eficiencia energética clase B, perfil de consumo XXL, con conducto y extractor de humos. | 1 | 6582.51 | 6582.51
mt37sve010e |  | Ud | Válvula de esfera de latón niquelado para roscar de 1 1/4". | 2 | 23.38 | 46.76
mt37svs010c |  | Ud | Válvula de seguridad, de latón, con rosca de 1/2" de diámetro, tarada a 6 bar de presión. | 1 | 6.16 | 6.16
mt38www011 |  | Ud | Material auxiliar para instalaciones de agua caliente | 1 | 2.02 | 2.02
|  |  |  | Subtotal materiales: |  | 6637.45
2 |  |  | Mano de obra
mo004 |  | h | Instalador de calefacción. | 5.022 | 17.64 | 88.59
mo103 |  | h | Principiante de instalador de calefacción. | 5.022 | 10.99 | 55.19
|  |  |  | Subtotal mano de obra: |  | 143.78
3 |  |  | Herramientas
|  | % | Herramientas | 2 | 6781.23 | 135.62
Coste de mantenimiento decenal: $ 6.571,01 en los primeros 10 años. |  |  |  | Costos directos (1+2+3): |  | 6916.85