## Hoja 1
ICA040 | Ud | Acumulador de agua a gas, convencional.
Acumulador a gas butano y propano para el servicio de agua caliente, mural vertical, capacidad 77 l, abierta y tiro natural, potencia 5,2 kW, eficiencia energética clase B, perfil de consumo M, sin incluir el conducto para desagüe de los productos de la combustión. Incluso soporte y anclajes de fijación a paramento vertical, llaves de corte de esfera, válvula de seguridad y latiguillos flexibles, tanto en la entrada de agua como en la salida. Totalmente montado, conexionado y probado.
Código |  | Unidad | Descripción | Rendimiento | Precio unitario | Importe
1 |  |  | Materiales
mt38agd010e |  | Ud | Acumulador a gas butano y propano para el servicio de agua caliente, mural vertical, capacidad 77 l, cámara de combustión abierta y tiro natural, potencia 5,2 kW, eficiencia energética clase B, perfil de consumo M. | 1 | 1006.98 | 1006.98
mt37sve010c |  | Ud | Válvula de esfera de latón niquelado para roscar de 3/4". | 2 | 10.18 | 20.36
mt37svs010c |  | Ud | Válvula de seguridad, de latón, con rosca de 1/2" de diámetro, tarada a 6 bar de presión. | 1 | 6.16 | 6.16
mt38tew010b |  | Ud | Latiguillo flexible de 25 cm y 3/4" de diámetro. | 2 | 13.93 | 27.86
mt38www011 |  | Ud | Material auxiliar para instalaciones de agua caliente | 1 | 2.02 | 2.02
|  |  |  | Subtotal materiales: |  | 1063.38
2 |  |  | Mano de obra
mo004 |  | h | Instalador de calefacción. | 4.132 | 17.64 | 72.89
mo103 |  | h | Principiante de instalador de calefacción. | 4.132 | 10.99 | 45.41
|  |  |  | Subtotal mano de obra: |  | 118.3
3 |  |  | Herramientas
|  | % | Herramientas | 2 | 1181.68 | 23.63
Coste de mantenimiento decenal: $ 1.145,04 en los primeros 10 años. |  |  |  | Costos directos (1+2+3): |  | 1205.31