## Hoja 1
ICA042 | Ud | Acumulador de agua a gas, de condensación.
Termoacumulador a gas natural, de condensación, para el servicio de agua caliente, de suelo, cámara de combustión estanca y tiro forzado, capacidad útil 189 l, diámetro 560 mm, altura 1620 mm, potencia útil 47,3 kW, quemador de premezcla con baja emisión de NOx, encendido electrónico, cuba de acero inoxidable, aislamiento térmico de 50 mm de espesor de espuma de poliuretano libre de CFC, panel de control con diagnóstico y lectura digital de la temperatura y el estado, válvula de vaciado y grupo de seguridad, sin incluir el conducto para desagüe de los productos de la combustión. Incluso soporte y anclajes de fijación a paramento vertical, llaves de corte de esfera, válvula de seguridad y latiguillos flexibles, tanto en la entrada de agua como en la salida. Totalmente montado, conexionado y probado.
Código |  | Unidad | Descripción | Rendimiento | Precio unitario | Importe
1 |  |  | Materiales
mt38agc060d |  | Ud | Termoacumulador a gas natural, de condensación, para el servicio de agua caliente, de suelo, cámara de combustión estanca y tiro forzado, capacidad útil 189 l, diámetro 560 mm, altura 1620 mm, potencia útil 47,3 kW, quemador de premezcla con baja emisión de NOx, encendido electrónico, cuba de acero inoxidable, aislamiento térmico de 50 mm de espesor de espuma de poliuretano libre de CFC, panel de control con diagnóstico y lectura digital de la temperatura y el estado, válvula de vaciado y grupo de seguridad. | 1 | 8682.89 | 8682.89
mt37sve010d |  | Ud | Válvula de esfera de latón niquelado para roscar de 1". | 2 | 16.94 | 33.88
mt37svs010c |  | Ud | Válvula de seguridad, de latón, con rosca de 1/2" de diámetro, tarada a 6 bar de presión. | 1 | 6.16 | 6.16
mt38www011 |  | Ud | Material auxiliar para instalaciones de agua caliente | 1 | 2.02 | 2.02
|  |  |  | Subtotal materiales: |  | 8724.95
2 |  |  | Mano de obra
mo004 |  | h | Instalador de calefacción. | 4.741 | 17.64 | 83.63
mo103 |  | h | Principiante de instalador de calefacción. | 4.741 | 10.99 | 52.1
|  |  |  | Subtotal mano de obra: |  | 135.73
3 |  |  | Herramientas
|  | % | Herramientas | 2 | 8860.68 | 177.21
Coste de mantenimiento decenal: $ 8.586,00 en los primeros 10 años. |  |  |  | Costos directos (1+2+3): |  | 9037.89