## Hoja 1
ICA020 | Ud | Calentador eléctrico instantáneo.
Calentador eléctrico instantáneo para el servicio de agua caliente, mural vertical, potencia 6 kW, caudal 3,4 l/min, ajuste automático de la temperatura del agua en función del caudal, eficiencia energética clase A, perfil de consumo XXS, alimentación monofásica (230V/50Hz), de 235x141x100 mm. Incluso soporte y anclajes de fijación, llaves de corte de esfera y latiguillos flexibles, tanto en la entrada de agua como en la salida. Totalmente montado, conexionado y probado.
Código |  | Unidad | Descripción | Rendimiento | Precio unitario | Importe
1 |  |  | Materiales
mt38cej010a |  | Ud | Calentador eléctrico instantáneo para el servicio de agua caliente, mural vertical, potencia 6 kW, caudal 3,4 l/min, ajuste automático de la temperatura del agua en función del caudal, eficiencia energética clase A, perfil de consumo XXS, alimentación monofásica (230V/50Hz), de 235x141x100 mm. | 1 | 669.54 | 669.54
mt38tew010a |  | Ud | Latiguillo flexible de 20 cm y 1/2" de diámetro. | 2 | 11.5 | 23
mt37sve010b |  | Ud | Válvula de esfera de latón niquelado para roscar de 1/2". | 2 | 7.11 | 14.22
mt38www011 |  | Ud | Material auxiliar para instalaciones de agua caliente | 1 | 2.09 | 2.09
|  |  |  | Subtotal materiales: |  | 708.85
2 |  |  | Mano de obra
mo008 |  | h | Plomero. | 0.656 | 18.33 | 12.02
mo107 |  | h | Principiante de plomería. | 0.656 | 11.42 | 7.49
|  |  |  | Subtotal mano de obra: |  | 19.51
3 |  |  | Herramientas
|  | % | Herramientas | 2 | 728.36 | 14.57
Coste de mantenimiento decenal: $ 564,63 en los primeros 10 años. |  |  |  | Costos directos (1+2+3): |  | 742.93