## Hoja 1
ICD125 | Ud | Tanque de combustible líquido, superficial, de plancha de acero.
Tanque de gasóleo, superficial, colocado en el interior del edificio, de lámina de acero, de simple pared, con una capacidad de 1000 litros.
Código |  | Unidad | Descripción | Rendimiento | Precio unitario | Importe
1 |  |  | Materiales
mt38dep001ba |  | Ud | Tanque homologado de combustible líquido, de superficie, de lámina de acero, de simple pared, de 900 mm de diámetro y 1900 mm de longitud, con una capacidad de 1000 litros. Tratamiento exterior: granallado SA 2 1/2 y acabado mediante imprimación de epoxi-poliamida y poliuretano blanco. Incluso apoyos y elementos de protección según normativa. | 1 | 2221.8 | 2221.8
mt38dep006a |  | Ud | Indicador de nivel con sonda, para tanque de combustible líquido de lámina de acero. | 1 | 98.47 | 98.47
|  |  |  | Subtotal materiales: |  | 2320.27
2 |  |  | Equipo y maquinaria
mq04cag010a |  | h | Camión con grúa de hasta 6 t. | 0.29 | 64.17 | 18.61
|  |  |  | Subtotal equipo y maquinaria: |  | 18.61
3 |  |  | Mano de obra
mo004 |  | h | Instalador de calefacción. | 5.588 | 17.64 | 98.57
mo103 |  | h | Principiante de instalador de calefacción. | 5.588 | 10.99 | 61.41
|  |  |  | Subtotal mano de obra: |  | 159.98
4 |  |  | Herramientas
|  | % | Herramientas | 2 | 2498.86 | 49.98
Coste de mantenimiento decenal: $ 586,23 en los primeros 10 años. |  |  |  | Costos directos (1+2+3+4): |  | 2548.84