## Hoja 1
ICD130 | Ud |  | Válvula de pie.
Válvula de pie de doble clapeta, de latón y asiento de EPDM, para roscar, de 2".
Código |  | Unidad |  | Descripción | Rendimiento | Precio unitario | Importe
1 |  |  |  | Materiales
mt38dep008a |  | Ud |  | Válvula de pie de doble clapeta, de latón y asiento de EPDM, para roscar, de 2", con filtro de acero inoxidable. | 1 | 119.76 | 119.76
[5 empty] | Subtotal materiales: |  | 119.76
2 |  |  |  | Mano de obra
mo004 |  | h |  | Instalador de calefacción. | 0.168 | 17.64 | 2.96
mo103 |  | h |  | Principiante de instalador de calefacción. | 0.168 | 10.99 | 1.85
[5 empty] | Subtotal mano de obra: |  | 4.81
3 |  |  |  | Herramientas
|  | % |  | Herramientas | 2 | 124.57 | 2.49
Coste de mantenimiento decenal: $ 21,60 en los primeros 10 años. |  |  |  |  | Costos directos (1+2+3): |  | 127.06