## Hoja 1
ICD160 | Ud |  | Grupo de presión de gasóleo.
Grupo de presión de gasóleo, formado por: una bomba, con una potencia de 120 W, caudal máximo de 30 l/h, motor con protección IP55, para alimentación monofásica a 230 V; tanque de membrana; cuadro eléctrico de control y soporte metálico.
Código |  | Unidad |  | Descripción | Rendimiento | Precio unitario | Importe
1 |  |  |  | Materiales
mt38dep900a |  | Ud |  | Grupo de presión de gasóleo, formado por: una bomba, con una potencia de 120 W, caudal máximo de 30 l/h, motor con protección IP55, para alimentación monofásica a 230 V; filtro; vacuómetro; válvulas de corte; válvulas de retención; manómetro; presostato de doble función; válvula de seguridad; tanque de membrana, de lámina de acero; detector de derrames con sonda; cuadro eléctrico de control y soporte metálico. | 1 | 1010.86 | 1010.86
[5 empty] | Subtotal materiales: |  | 1010.86
2 |  |  |  | Mano de obra
mo004 |  | h |  | Instalador de calefacción. | 1.118 | 18.33 | 20.49
mo103 |  | h |  | Principiante de instalador de calefacción. | 1.118 | 11.42 | 12.77
[5 empty] | Subtotal mano de obra: |  | 33.26
3 |  |  |  | Herramientas
|  | % |  | Herramientas | 2 | 1044.12 | 20.88
Coste de mantenimiento decenal: $ 564,45 en los primeros 10 años. |  |  |  |  | Costos directos (1+2+3): |  | 1065