## Hoja 1
ICF100 | Ud |  | Deshumidificador de condensación.
Deshumidificador para adosar a pared, caudal de aire nominal 600 m³/h, dimensiones 800x650x230 mm, compuesto por unidad frigorífica completa, batería de pretratamiento, batería de postratamiento, envolvente de MDF acabado lacado blanco y rejilla de aluminio anodizado. Totalmente montado, conexionado y puesto en marcha por la empresa instaladora para la comprobación de su correcto funcionamiento.
Código |  | Unidad |  | Descripción | Rendimiento | Precio unitario | Importe
1 |  |  |  | Materiales
mt38rdz900d |  | Ud |  | Deshumidificador para adosar a pared, caudal de aire nominal 600 m³/h, dimensiones 800x650x230 mm, compuesto por unidad frigorífica completa, batería de pretratamiento, batería de postratamiento, envolvente de MDF acabado lacado blanco y rejilla de aluminio anodizado. | 1 | 2486.26 | 2486.26
[5 empty] | Subtotal materiales: |  | 2486.26
2 |  |  |  | Mano de obra
mo005 |  | h |  | Instalador de climatización. | 3.329 | 17.64 | 58.72
mo104 |  | h |  | Principiante de instalador de climatización. | 3.329 | 10.99 | 36.59
[5 empty] | Subtotal mano de obra: |  | 95.31
3 |  |  |  | Herramientas
|  | % |  | Herramientas | 2 | 2581.57 | 51.63
Coste de mantenimiento decenal: $ 842,62 en los primeros 10 años. |  |  |  |  | Costos directos (1+2+3): |  | 2633.2