## Hoja 1
ICF130 | Ud | Cortina de aire.
Cortina de aire, con caja metálica barnizada color blanco RAL 9003, de 1080x210x250 mm (recomendado para altura máxima 3 m), caudal de aire 1400 m³/h, ventilador tangencial de alto rendimiento con motor para alimentación monofásica a 230 V, de dos velocidades, control remoto para selección de velocidad. Totalmente montada, conexionada y puesta en marcha por la empresa instaladora para la comprobación de su correcto funcionamiento.
Código |  |  | Unidad | Descripción | Rendimiento | Precio unitario | Importe
1 |  |  |  | Materiales
mt42csp110caa |  |  | Ud | Cortina de aire, con caja metálica barnizada color blanco RAL 9003, de 1080x210x250 mm (recomendado para altura máxima 3 m), caudal de aire 1400 m³/h, ventilador tangencial de alto rendimiento con motor para alimentación monofásica a 230 V, de dos velocidades, control remoto para selección de velocidad. | 1 | 899.77 | 899.77
[5 empty] | Subtotal materiales: |  | 899.77
2 |  |  |  | Mano de obra
mo005 |  |  | h | Instalador de climatización. | 3.329 | 17.64 | 58.72
mo104 |  |  | h | Principiante de instalador de climatización. | 3.329 | 10.99 | 36.59
[5 empty] | Subtotal mano de obra: |  | 95.31
3 |  |  |  | Herramientas
|  |  | % | Herramientas | 2 | 995.08 | 19.9
Coste de mantenimiento decenal: $ 284,19 en los primeros 10 años. |  |  |  |  | Costos directos (1+2+3): |  | 1014.98