## Hoja 1
ICH010 | Ud | Chimenea francesa.
Chimenea francesa en sitio, compuesta de hogar abierto de ladrillo cerámico refractario recibido con mortero refractario y campana de ladrillo cerámico hueco revestido de yeso.
Código |  | Unidad | Descripción | Rendimiento | Precio unitario | Importe
1 |  |  | Materiales
mt05mre010k |  | Ud | Ladrillo cerámico refractario, 25x12x4 cm. | 200 | 1.4 | 280
mt09moc150b |  | kg | Mortero refractario, compuesto por cemento aluminoso, aditivos y agregados silíceos. | 0.13 | 0.84 | 0.11
mt04lvc010a |  | Ud | Ladrillo cerámico hueco sencillo, para revestir, 24x11,5x4 cm, densidad 780 kg/m³. | 135 | 0.32 | 43.2
mt04lvc010d |  | Ud | Ladrillo cerámico hueco triple, para revestir, 24x11,5x11,5 cm, densidad 780 kg/m³. | 23 | 0.51 | 11.73
mt08aaa010a |  | m³ | Agua. | 0.035 | 2.04 | 0.07
mt01arg005a |  | t | Arena de cantera, para mortero preparado en obra. | 0.286 | 23.95 | 6.85
mt08cem000h |  | kg | Cemento gris en sacos. | 43.9 | 0.2 | 8.78
mt09pye010a |  | m³ | Pasta de yeso para aplicación en capa fina C6. | 0.03 | 202.88 | 6.09
mt09pye010b |  | m³ | Pasta de yeso de construcción B1. | 0.17 | 180.73 | 30.72
mt38www020 |  | Ud | Cortafuegos regulable de lámina de acero. | 1 | 78.88 | 78.88
mt38www010 |  | Ud | Material auxiliar para instalaciones de calefacción. | 2 | 2.42 | 4.84
|  |  |  | Subtotal materiales: |  | 471.27
2 |  |  | Equipo y maquinaria
mq06hor010 |  | h | Concretera eléctrica con una capacidad de amasado de 160 l. | 0.142 | 4.1 | 0.58
|  |  |  | Subtotal equipo y maquinaria: |  | 0.58
3 |  |  | Mano de obra
mo020 |  | h | Albañil. | 24.063 | 17.84 | 429.28
mo113 |  | h | Peón de albañilería. | 25.6 | 11.01 | 281.86
mo033 |  | h | Enlucidor yesista. | 2.406 | 17.84 | 42.92
mo071 |  | h | Principiante de enlucidor yesista. | 1.203 | 11.44 | 13.76
|  |  |  | Subtotal mano de obra: |  | 767.82
4 |  |  | Herramientas
|  | % | Herramientas | 2 | 1239.67 | 24.79
Coste de mantenimiento decenal: $ 214,96 en los primeros 10 años. |  |  |  | Costos directos (1+2+3+4): |  | 1264.46