## Hoja 1
ICH020 | Ud | Hogar.
Hogar abierto a leña, potencia 9 kW, color negro.
Código |  | Unidad | Descripción | Rendimiento | Precio unitario | Importe
1 |  |  | Materiales
mt38chf020a |  | Ud | Hogar abierto a leña, de carga frontal, potencia 9 kW (7.717 kcal/h), color negro, de fundición, con cajón recoge cenizas y sistema de regulación de salida de humos. | 1 | 926.64 | 926.64
mt38www010 |  | Ud | Material auxiliar para instalaciones de calefacción. | 1 | 2.34 | 2.34
|  |  |  | Subtotal materiales: |  | 928.98
2 |  |  | Mano de obra
mo004 |  | h | Instalador de calefacción. | 0.547 | 17.64 | 9.65
mo103 |  | h | Principiante de instalador de calefacción. | 0.547 | 10.99 | 6.01
|  |  |  | Subtotal mano de obra: |  | 15.66
3 |  |  | Herramientas
|  | % | Herramientas | 2 | 944.64 | 18.89
Coste de mantenimiento decenal: $ 163,80 en los primeros 10 años. |  |  |  | Costos directos (1+2+3): |  | 963.53