## Hoja 1
ICM030 | Ud | Batería eléctrica.
Batería de calefacción eléctrica de 125 mm de diámetro, potencia calorífica de 0,5 kW, para alimentación monofásica a 230 V y 50 Hz de frecuencia, formada por cuerpo de lámina de acero galvanizado con cuello de conexión a conducto con junta perimetral, resistencia blindada de acero inoxidable, caja de bornes grado de protección IP40, interruptor térmico con rearme automático e interruptor térmico con rearme manual.
Código |  | Unidad | Descripción | Rendimiento | Precio unitario | Importe
1 |  |  | Materiales
mt42ald420aaa |  | Ud | Batería de calefacción eléctrica de 125 mm de diámetro, potencia calorífica de 0,5 kW, para alimentación monofásica a 230 V y 50 Hz de frecuencia, formada por cuerpo de lámina de acero galvanizado con cuello de conexión a conducto con junta perimetral, resistencia blindada de acero inoxidable, caja de bornes grado de protección IP40, interruptor térmico con rearme automático e interruptor térmico con rearme manual. | 1 | 341.97 | 341.97
|  |  |  | Subtotal materiales: |  | 341.97
2 |  |  | Mano de obra
mo004 |  | h | Instalador de calefacción. | 0.164 | 17.64 | 2.89
mo103 |  | h | Principiante de instalador de calefacción. | 0.164 | 10.99 | 1.8
|  |  |  | Subtotal mano de obra: |  | 4.69
3 |  |  | Herramientas
|  | % | Herramientas | 2 | 346.66 | 6.93
Coste de mantenimiento decenal: $ 53,04 en los primeros 10 años. |  |  |  | Costos directos (1+2+3): |  | 353.59