## Hoja 1
ICP030 | Ud |  | Conducto extensible para climatizador evaporativo.
Conducto de descarga para climatizador evaporativo, con tramo extensible hasta 5 m de longitud.
Código |  | Unidad |  | Descripción | Rendimiento | Precio unitario | Importe
1 |  |  |  | Materiales
mt42ter050a |  | Ud |  | Conducto de descarga para climatizador evaporativo, con tramo extensible hasta 5 m de longitud, formado por difusor cónico de 900 mm de diámetro con tapa, tubo extensible de 610 mm de diámetro, tolva de 660x660 mm, conducto rectangular de 660x660 mm y 750 mm de longitud y cuerda soporte. | 1 | 1337.57 | 1337.57
[5 empty] | Subtotal materiales: |  | 1337.57
2 |  |  |  | Mano de obra
mo005 |  | h |  | Instalador de climatización. | 1.641 | 18.33 | 30.08
mo104 |  | h |  | Principiante de instalador de climatización. | 1.641 | 11.42 | 18.74
[5 empty] | Subtotal mano de obra: |  | 48.82
3 |  |  |  | Herramientas
|  | % |  | Herramientas | 2 | 1386.39 | 27.73
Coste de mantenimiento decenal: $ 240,40 en los primeros 10 años. |  |  |  |  | Costos directos (1+2+3): |  | 1414.12