## Hoja 1
ICS120 | Ud |  | Separador hidráulico.
Separador hidráulico para ser instalado en instalaciones de calefacción o refrigeración donde haya instalada una bomba de circulación principal y dos o más bombas de circulación secundarias, diámetro nominal 1", para un caudal máximo recomendado de 2,1 m³/h, compuesto de un cuerpo central con cuatro conexiones laterales para la conexión al circuito primario y al circuito secundario, purgador de aire y carcasa de polipropileno expandido para aislamiento térmico, con soporte para fijación mural.
Código |  | Unidad |  | Descripción | Rendimiento | Precio unitario | Importe
1 |  |  |  | Materiales
mt38alb670a |  | Ud |  | Separador hidráulico para ser instalado en instalaciones de calefacción o refrigeración donde haya instalada una bomba de circulación principal y dos o más bombas de circulación secundarias, diámetro nominal 1", para un caudal máximo recomendado de 2,1 m³/h, compuesto de un cuerpo central con cuatro conexiones laterales para la conexión al circuito primario y al circuito secundario, purgador de aire y carcasa de polipropileno expandido para aislamiento térmico. | 1 | 584.23 | 584.23
mt38alb671a |  | Ud |  | Soporte para fijación mural, para separador hidráulico de 1" de diámetro nominal, con tornillería. | 1 | 19.91 | 19.91
[5 empty] | Subtotal materiales: |  | 604.14
2 |  |  |  | Mano de obra
mo011 |  | h |  | Montador. | 0.22 | 17.64 | 3.88
mo080 |  | h |  | Principiante de montador. | 0.22 | 11.01 | 2.42
[5 empty] | Subtotal mano de obra: |  | 6.3
3 |  |  |  | Herramientas
|  | % |  | Herramientas | 2 | 610.44 | 12.21
Coste de mantenimiento decenal: $ 292,65 en los primeros 10 años. |  |  |  |  | Costos directos (1+2+3): |  | 622.65