## Hoja 1
IEM015 | Ud |  | Caja de superficie para mecanismo.
Caja universal de 1 elemento, de plástico ABS autoextinguible, libre de halógenos, de 93x93x42 mm, color blanco, con grados de protección IP30 e IK07, según IEC 60439. Instalación en superficie. Incluso tornillos de fijación al paramento.
Código |  | Unidad |  | Descripción | Rendimiento | Precio unitario | Importe
1 |  |  |  | Materiales
mt33cmg030a |  | Ud |  | Caja universal de superficie de 1 elemento, de plástico ABS autoextinguible, libre de halógenos, de 93x93x42 mm, color blanco, con grados de protección IP30 e IK07, según IEC 60439, incluso tornillos de fijación al paramento y tornillos de fijación del mecanismo. | 1 | 2.85 | 2.85
[5 empty] | Subtotal materiales: |  | 2.85
2 |  |  |  | Mano de obra
mo003 |  | h |  | Instalador electricista. | 0.109 | 18.33 | 2
[5 empty] | Subtotal mano de obra: |  | 2
3 |  |  |  | Herramientas
|  | % |  | Herramientas | 2 | 4.85 | 0.1
Coste de mantenimiento decenal: $ 0,25 en los primeros 10 años. |  |  |  |  | Costos directos (1+2+3): |  | 4.95