## Hoja 1
IEM052 | Ud |  | Pulsador empotrado, antivandálico.
Pulsador antivandálico, con grados de protección IP40 e IK07, gama media, intensidad asignada 10 AX, tensión asignada 250 V, con un contacto NA, con tecla simple, de color blanco y marco embellecedor para 1 elemento, de color blanco. Instalación empotrada. El precio no incluye la caja para mecanismo empotrado.
Código |  | Unidad |  | Descripción | Rendimiento | Precio unitario | Importe
1 |  |  |  | Materiales
mt33gmg420a |  | Ud |  | Pulsador antivandálico, con grados de protección IP40 e IK07, según IEC 60439, para empotrar, gama media, intensidad asignada 10 AX, tensión asignada 250 V, con un contacto NA, según EN 60669. | 1 | 6.56 | 6.56
mt33gmg425a |  | Ud |  | Tecla simple antivandálica, con grados de protección IP40 e IK07, según IEC 60439, para pulsador, gama media, de color blanco. | 1 | 5.2 | 5.2
mt33gmg960a |  | Ud |  | Marco embellecedor antivandálico, con grados de protección IP40 e IK07, según IEC 60439, para 1 elemento, gama media, de color blanco. | 1 | 9.4 | 9.4
[5 empty] | Subtotal materiales: |  | 21.16
2 |  |  |  | Mano de obra
mo003 |  | h |  | Instalador electricista. | 0.219 | 18.33 | 4.01
[5 empty] | Subtotal mano de obra: |  | 4.01
3 |  |  |  | Herramientas
|  | % |  | Herramientas | 2 | 25.17 | 0.5
Coste de mantenimiento decenal: $ 1,28 en los primeros 10 años. |  |  |  |  | Costos directos (1+2+3): |  | 25.67